## 算定
(イメージ図） | [10 empty] | （イメージ図） | 頂点A
| 半径ｒ1 |  |  |  | 半径ｒ2 |  |  | 計算バックデータ
[8 empty] | ｒ1 | 1.1 | （ｍ） |  | ｃ
[8 empty] | ｒ2 | 2.1 | （ｍ） | a
[8 empty] | ２点距離A | 1.5 | （ｍ）
[11 empty] | 頂点B | ｂ | 頂点C
[7 empty] | D | ヘロンの公式より，２つの円の交点と，円の中心点を頂点とする四角形の面積Sは
[9 empty] | ｒ＝ | （a＋ｂ＋ｃ）／２＝ |  | 2.35 | として，
[9 empty] | S＝ | ２×√｛ｒ×（ｒ－a）×（ｒ－ｂ）×（ｒ－ｃ）｝
[9 empty] | ＝ | 1.5802
|  | B | C | [5 empty] | S＝A×D/２より，D＝ |  | 2.1069
| ｒ1 | A |  | ｒ2 |  |  |  | ｒ1の算定
[8 empty] | sinα＝ | D |  |  | 0.95767
※黄色の部分に数値を入力してください。 |  |  |  |  | 【参考】 |  |  |  | 2×ｒ1
[5 empty] | 樹高 |  | みなし円の
左の円の半径 |  | ｒ1 | 1.1 | （ｍ） |  |  | 半径 | cosα＝ | √（１-sinα・sinα） |  |  | 0.28788
右の円の半径 |  | ｒ2 | 2.1 | （ｍ） | ４ｍ以上 |  | ２．１ｍ
[5 empty] | ２．５ｍ以上４ｍ未満 |  | １．６ｍ
２つの円の中心間距離 |  | A | 1.5 | （ｍ） | １ｍ以上２．５ｍ未満 |  | １．１ｍ | αの角度（ラジアン）
（A≧min(r1，r2)を入力してください。） | [7 empty] | α＝ | ASIN（sinα）＝ACOS（cosα） |  |  | 1.2788 | (ラジアン）
ｒ1+ｒ2= | 3.2 | > | 1.5 | [8 empty] | 1.2788 | (ラジアン）
重なる部分を計算します | [7 empty] | 扇型の面積
[8 empty] | π×ｒ1×ｒ1×２α／２π＝ｒ1×ｒ1×α |  |  |  | 1.5473
上図の緑色部分の面積は， |  |  | 1.2137 | ㎡ |  |  |  | 扇型内の二等辺三角形の面積
[8 empty] | sinα×cosα×ｒ1×ｒ1 |  |  |  | 0.33359
（イメージ図） |  |  |  |  | 半径ｒ2
| 半径ｒ1 | [6 empty] | ∴求める部分の面積は，
[8 empty] | ｒ1×ｒ1×α - sinα×cosα×ｒ1×ｒ1 |  |  |  |  | 1.2137 | ㎡
ｒ2の算定
[8 empty] | sinβ＝ | D |  |  | 0.50164
2×ｒ2
[8 empty] | cosβ＝ | √（１-sinβ・sinβ） |  |  | 0.86508
βの角度（ラジアン）
[8 empty] | β＝ | ASIN（sinβ）＝ACOS（cosβ） |  |  | 0.52549 | （ラジアン）
[12 empty] | 0.52549 | （ラジアン）
|  | B | C |  |  |  |  | 扇型の面積
[8 empty] | π×ｒ2×ｒ2×２β／２π＝ｒ2×ｒ2×β |  |  |  | 2.3174
| ｒ1 | A |  | ｒ2
扇型内の二等辺三角形の面積
上図のオレンジ部分の面積は， |  |  | 0.40366 | ㎡ |  |  |  | sinβ×cosβ×ｒ2×ｒ2 |  |  |  | 1.9137
|  | よって，緑とオレンジの合計面積は， |  |  |  | 1.6174 | （㎡） | ∴求める部分の面積は，
[8 empty] | ｒ2×ｒ2×β - sinβ×cosβ×ｒ2×ｒ2 |  |  |  |  | 0.40366 | ㎡
α
βα
α
βα