## 小規模
◆小規模水道・３０人未満水道
№ | 項目 | 基準値 | 原水 | 給水栓の水
|  |  | 布設届時 （注） ／ 水源の種別変更 取水地点変更 | 完成届時 | 1年に1回検査 ／ 漏水防止工事 内面塗装工事 断水１日超工事 施設休止後再開時
1 | 一般細菌 | 100以下/ml | ● | ● | ●
2 | 大腸菌 | 検出されないこと | ● | ● | ●
3 | カドミウム及びその化合物 | 0.003mg/L以下 | ●
4 | 水銀及びその化合物 | 0.0005mg/L以下 | ●
5 | セレン及びその化合物 | 0.01mg/L以下 | ●
6 | 鉛及びその化合物 | 0.01mg/L以下 | ●
7 | ヒ素及びその化合物 | 0.01mg/L以下 | ●
8 | 六価クロム化合物 | 0.02mg/L以下 | ●
9 | 亜硝酸態窒素 | 0.04mg/L以下 | ● | ● | ●
10 | シアン化物イオン及び塩化シアン | 0.01mg/L以下 | ● | ●
11 | 硝酸態窒素及び亜硝酸態窒素 | 10mg/L以下 | ● | ● | ●
12 | フッ素及びその化合物 | 0.8mg/L以下 | ●
13 | ホウ素及びその化合物 | 1.0mg/L以下 | ●
14 | 四塩化炭素 | 0.002mg/L以下 | ●
15 | 1,4-ジオキサン | 0.05mg/L以下 | ●
16 | シス-1,2-ジクロロエチレン及び トランス-1,2-ジクロロエチレン | 0.04mg/L以下 | ●
17 | ジクロロメタン | 0.02mg/L以下 | ●
18 | テトラクロロエチレン | 0.01mg/L以下 | ●
19 | トリクロロエチレン | 0.01mg/L以下 | ●
20 | ベンゼン | 0.01mg/L以下 | ●
21 | 塩素酸 | 0.6mg/L以下 |  | ●
22 | クロロ酢酸 | 0.02mg/L以下 |  | ●
23 | クロロホルム | 0.06mg/L以下 |  | ●
24 | ジクロロ酢酸 | 0.03mg/L以下 |  | ●
25 | ジブロモクロロメタン | 0.1mg/L以下 |  | ●
26 | 臭素酸 | 0.01mg/L以下 |  | ●
27 | 総トリハロメタン | 0.1mg/L以下 |  | ●
28 | トリクロロ酢酸 | 0.03mg/L以下 |  | ●
29 | ブロモジクロロメタン | 0.03mg/L以下 |  | ●
30 | ブロモホルム | 0.09mg/L以下 |  | ●
31 | ホルムアルデヒド | 0.08mg/L以下 |  | ●
32 | 亜鉛及びその化合物 | 1.0mg/L以下 | ●
33 | アルミニウム及びその化合物 | 0.2mg/L以下 | ●
34 | 鉄及びその化合物 | 0.3mg/L以下 | ●
35 | 銅及びその化合物 | 1.0mg/L以下 | ●
36 | ナトリウム及びその化合物 | 200mg/L以下 | ●
37 | マンガン及びその化合物 | 0.05mg/L以下 | ●
38 | 塩化物イオン | 200mg/L以下 | ● | ● | ●
39 | カルシウム，マグネシウム等(硬度) | 300mg/L以下 | ●
40 | 蒸発残留物 | 500mg/L以下 | ●
41 | 陰イオン界面活性剤 | 0.2mg/L以下 | ●
42 | ジェオスミン | 0.00001mg/L以下 | ●
43 | 2-メチルイソボルネオール | 0.00001mg/L以下 | ●
44 | 非イオン界面活性剤 | 0.02mg/L以下 | ●
45 | フェノール類 | 0.005mg/L以下 | ●
46 | 有機物(全有機炭素(TOC)の量) | 3mg/L以下 | ● | ● | ●
47 | pH値 | 5.8以上8.6以下 | ● | ● | ●
48 | 味 | 異常でないこと |  | ● | ●
49 | 臭気 | 異常でないこと | ● | ● | ●
50 | 色度 | 5度以下 | ● | ● | ●
51 | 濁度 | 2度以下 | ● | ● | ●
（注）３０人未満水道においては、施設完成届出時に水質検査成績書を添付する。